## Plan1
PREFEITURA MUNICIPAL DE CHAPADA DOS GUIMARÃES
OBRA : ESCOLA DE ENSINO INFANTIL - PROJETO PRÓ - INFANCIA - CRECHE TIPO - B
ENDEREÇO : RUA OLHO D'AGUA - BAIRRO SÃO SEBASTIÃO
LOCAL : CHAPADA DOS GUIMARÃES - MT JAN/2015
PLANILHA ORÇAMENTARIA
CÓDIGO | DISCRIMINAÇÃO | Un. | Quant. | CÓDIGO SINAPI | VALOR UNITÁRIO SINAPI R$ | VALOR TOTAL SINAPI R$
01.00.000 | SERVIÇOS GERAIS DE CANTEIRO
| Execução de fossa séptica em concreto armado conforme padrão FNDE (80% CONCLUIDO, 20% A EXECUTAR). | ud | 1 | Composição | 1196 | 1196
| Execução de sumidouro em tijolo maciço padrão do FNDE (80% CONCLUIDO, 20% A EXECUTAR). | ud | 1 | Composição | 1143 | 1143
Sub-total | [5 empty] | 2339
04.00.000 | ARQUITETURA E ELEMENTOS DE URBANISMO
04.01.000 | ARQUITETURA
04.01.100 | Paredes e Divisórias
| Divisórias em madeira com laminado com portas de 80x210cm | m² | 25 | Composição | 133.2 | 3330
| Divisórias em granito | m² | 22 | Composição | 413.13 | 9088.86
Sub-total | [5 empty] | 12418.86
04.01.300 | ESQUADRIAS
04.01.310 | Esquadria de Madeira
Portas
| PM-2 - porta comum 80 x 210 cm | un | 14 | 78880/002 | 474.28 | 6639.92
| PM-3 - porta com barra de proteção 80 x 210 cm | un | 4 | 78880/002 | 474.28 | 1897.12
| PM-04a - porta comum p/ divisórias de granito 60 x 180 cm | un | 14 | 74139/002 | 205.44 | 2876.16
| PM-04b - porta comum p/ divisórias de granito 60 x 60 cm e guiches | un | 6 | 73905/001 | 74.05 | 444.3
| PM-6 - porta comum 60 x 210 cm | un | 4 | 73910/001 | 276.25 | 1105
| PM-7 - porta com visor 80 x 210 cm | un | 18 | Composição | 462.5 | 8325
| PM-8 - porta com veneziana 80 x 210 cm | un | 6 | 73906/003 | 761.65 | 4569.9
Sub-total | [5 empty] | 25857.4
04.01.320 | Esquadria Metálica
Grades e portões
| Portões 90X110cm (cobogós) | um | 4 | Composição | 303.94 | 1215.76
| Portões 90X200cm (cobogós) | um | 1 | Composição | 303.94 | 303.94
| Grades e portões h=210cm | m² | 9 | Composição | 357.54 | 3217.86
Sub-total | [5 empty] | 4737.56
04.01.400 | Vidros
| PV6 - Portas de vidro temperado -160x210cm | m² | 13.8 | Composição | 315 | 4347
| Espelhos 4mm | m² | 7 | Composição | 148.19 | 1037.33
Sub-total | [5 empty] | 5384.33
04.01.600 | IMPERMEABILIZAÇÃO
| Impermeabilização de calhas (piso) | m² | 38 | 83737 | 51.96 | 1974.48
| Impermeabilização de calhas (telhado) com manta asfáltica | m² | 221.45 | 83737 | 51.96 | 11506.542
Sub-total | [5 empty] | 13481.022
04.01.730 | PAVIMENTAÇÃO
| Bloco de concreto intertravado | m² | 224 | 73764/003 | 50.86 | 11392.64
| Cerâmica | m² | 36 | 87274 | 56.51 | 2034.36
| Rejuntamento de cerâmica | m² | 36 | Composição | 5.91 | 212.76
Sub-total | [5 empty] | 13639.76
04.01.740 | SOLEIRAS, RODAPÉS E PEITORIS
| Soleiras em granito e=15cm | m | 32.8 | 74111/0001 | 32.6 | 1069.28
| Rodapé em cerâmica | m | 648 | 88650 | 8.36 | 5417.28
| Rejuntamento de rodapés de cerâmica | m | 100 | Composição | 5.91 | 591
| Rodameio de madeira L=10cm | m | 548 | 73886/001 | 11.02 | 6038.96
Sub-total | [5 empty] | 13116.52
04.01.750 | PINTURA
Paredes internas
| Pintura acrílica c/ massa corrida | m² | 638.78 | 88488 | 9.15 | 5844.837
| Pintura PVA | m² | 77.295 | 88486 | 7.08 | 547.2486
Sub-total | [5 empty] | 6392.0856
Paredes externas
| Pintura acrílica s/ massa corrida | m² | 606.18 | 88489 | 8.01 | 4855.5018
Sub-total | [5 empty] | 4855.5
Tetos
| Pintura PVA c/ massa corrida | m² | 732.68 | 88486/88494 | 7.06 | 5172.7208
Sub-total | [5 empty] | 5172.72
Outros
| Pintura esmalte em portas em madeira | m² | 257.6 | 73739/001 | 12.8 | 3297.28
| Tratamento em verniz em rodameio de madeira | m² | 54.8 | 79466 | 13.64 | 747.472
| Pintura esmalte em esquadrias e grades de ferro | m² | 170.5 | 73794/001 | 26.01 | 4434.705
Sub-total | [5 empty] | 8479.457
04.01.800 | SERVIÇOS COMPLEMENTARES
| Bancadas e balcões em granito Cinza Andorinha | m² | 43.5 | 86899 | 268.21 | 11667.135
| Lavatórios em granito Cinza Andorinha | m² | 10.5 | Composição | 309.57 | 3250.485
| Armários e escaninhos em granito Cinza Andorinha (A-01 ao A-09) | m² | 53 | Composição | 309.57 | 16407.21
| Prateleiras em granito Cinza Andorinha | m² | 35.7 | Composição | 309.57 | 11051.649
| Rodamão em granito h=10cm Cinza Andorinha | m | 65.8 | Composição | 56.28 | 3703.224
| Acabamento de bordas em bancadas e balcões de Cinza Andorinha | m | 99.5 | Composição | 56.28 | 5599.86
| Acabamento de armários e escaninhos de Cinza Andorinha | m | 130.8 | Composição | 56.28 | 7361.424
| Acabamento de prateleiras de Cinza Andorinha | m | 90.4 | Composição | 56.28 | 5087.712
| Acabamento de lavatórios Cinza Andorinha | m | 19.2 | Composição | 56.28 | 1080.576
| Barras de proteção c=300cm h=45cm | un | 2 | Composição | 225.14 | 450.28
| Bancos retráteis para PNE | cj. | 2 | Composição | 624.77 | 1249.54
| Barras 90cm para PNE | un | 8 | Composição | 315.2 | 2521.6
| Barras 45 cm para PNE | cj. | 2 | Composição | 247.66 | 495.32
| Mastros para bandeiras | un | 3 | Composição | 427.77 | 1283.31
| Quadro negro | un | 2 | Composição | 168.85 | 337.7
| Alçapão de acesso à caixa d'água | un | 1 | Composição | 202.62 | 202.62
Sub-total | [5 empty] | 71749.645
05.00.000 | INSTALAÇÕES HIDRÁULICAS E SANITÁRIAS
05.01.000 | ÁGUA FRIA
05.01.200 | TUBULAÇÕES E CONEXÕES DE PVC RÍGIDO
05.01.202 | Adaptadores
| Adaptador PVC soldável curto com bolsa e rosca, diâmetro 50x1.1/2" | un | 30 | 72787 | 27.43 | 822.9
Sub-total | [5 empty] | 822.9
05.01.203 | Buchas de redução
| Bucha de redução, PVC soldável, diâmetro 32x25mm | un | 13 | Composição | 1.41 | 18.33
Sub-total | [5 empty] | 18.33
05.01.207 | Joelhos
| Joelho 90º PVC soldável, diâmetro 85mm | un | 4 | 89513 | 51.27 | 205.08
| Joelho de redução 90º PVC soldável com bucha de latão, diâmetro 25x1/2" | un | 64 | 89412 | 4.65 | 297.6
Sub-total | [5 empty] | 502.68
05.01.500 | APARELHOS E ACESSÓRIOS SANITÁRIOS
| Lavatório individual com coluna suspensa, cor branca | un | 7 | 86942 | 136.32 | 954.24
| Cuba de embutir oval grande, cor branca | un | 2 | 86901 | 87.65 | 175.3
| Cuba de embutir redonda pequena, cor branca | un | 2 | 6021 | 183.2 | 366.4
| Bacia sifonada com abertura frontal, cor branca | un | 2 | Composição | 118.2 | 236.4
| Bacia sifonada infantil, cor branca | un | 12 | 72739 | 349.39 | 4192.68
| Bacia sifonada sem abertura frontal, cor branca | un | 9 | 6021 | 183.2 | 1648.8
| Assento para bacia com abertura frontal, cor branca | un | 2 | Composição | 30.39 | 60.78
| Assento para bacia infantil, cor branca | un | 12 | Composição | 30.39 | 364.68
| Assento para bacia sem abertura frontal, cor branca | un | 9 | Composição | 30.39 | 273.51
| Cuba para pia de aço inox, 625x505x300mm, acabamento alto brilho | un | 2 | 86900 | 66.45 | 132.9
| Cuba para pia de aço inox, 560x340x140mm, acabamento polido | un | 8 | 86900 | 66.45 | 531.6
| Cuba para pia de aço inox, 400x340x170mm, acabamento polido | un | 4 | 86900 | 66.45 | 265.8
| Tanque duplo com capacidade de 27+30 litros, acabamento alto brilho, 1200x550mm | un | 1 | 86921 | 256.87 | 256.87
| Torneira de mesa, bica alta | un | 7 | 86906 | 37.03 | 259.21
| Torneira de parede | un | 14 | 86912 | 53.82 | 753.48
| Torneira de mesa, bica baixa | un | 5 | 86906 | 37.03 | 185.15
| Torneira elétrica, 5500W | un | 3 | Composição | 332.08 | 996.24
| Torneira de parede, bica móvel | un | 4 | 86912 | 53.82 | 215.28
| Torneira de mesa, bica móvel | un | 7 | 86906 | 37.03 | 259.21
| Torneira para uso geral | un | 6 | 86914 | 33.79 | 202.74
| Torneira para jardim/mangueira | un | 11 | 8614 | 33.79 | 371.69
| Torneira de bóia, diâmetro 25mm | un | 1 | 74058/002 | 60.24 | 60.24
| Registro de pressão com canopla p/ chuveiro, diâmetro 3/4" | un | 19 | 73664 | 53.69 | 1020.11
| Registro de gaveta bruto, diâmetro 3/4" | un | 5 | 73663 | 68 | 340
| Ligação flexível metálica para lavatório de 1/2" | un | 11 | 86887 | 23.59 | 259.49
| Ligação flexível metálica para pia de 3/4" | un | 7 | 86887 | 23.59 | 165.13
| Ducha elétrica com desviador, 5500W, cor branca | un | 12 | 9535 | 54.55 | 654.6
| Ducha higiênica | un | 4 | Composição | 84.43 | 337.72
| Ducha elétrica 4000W com desviador | un | 4 | Composição | 180.11 | 720.44
| Chuveiro elétrico, 5500W, acabamento cromado | un | 5 | Composição | 113.69 | 568.45
| Porta-sabonete líquido de parede | un | 32 | Composição | 73.17 | 2341.44
| Porta papel-toalha de parede | un | 30 | Composição | 28.14 | 844.2
| Porta papel higiênico em louça de embutir | un | 23 | Composição | 28.14 | 647.22
| Saboneteira em louça de embutir | un | 17 | 88571 | 42.11 | 715.87
Sub-total | [5 empty] | 21377.87
05.01.600 | EQUIPAMENTOS
| Conjunto moto-bomba com rotor em bronze, 3/4 cv, Hman=15mca, Q=5m³/h, 380 Volts, trifásica | un | 2 | 73836 | 795.54 | 1591.08
| Automático de bóia nível máximo | un | 1 | 88547 | 60.87 | 60.87
| Automático de bóia nível mínimo | un | 2 | 88547 | 60.87 | 121.74
Sub-total | [5 empty] | 1773.69
TUBULAÇÕES E CONEXÕES DE FERRO GALVANIZADO
05.01.701 | Tubo
| Tubo FG roscável, diâmetro 3/4" | m | 18 | 73976/003 | 16.32 | 293.76
| Tubo FG roscável, diâmetro 1" | m | 24 | 73976/004 | 50.54 | 1212.96
| Tubo FG roscável, diâmetro 1.1/2" | m | 36 | 73976/006 | 71.54 | 2575.44
| Tubo FG roscável, diâmetro 3" | m | 12 | 73976/009 | 118.21 | 1418.52
Sub-total | [5 empty] | 5500.68
05.01.703 | Bucha de redução
| Bucha de redução, FG roscável, diâmetro 1"x3/4" | un | 2 | Composição | 23.19 | 46.38
Sub-total | [5 empty] | 46.38
05.01.707 | Joelho
| Joelho 90º FG roscável, diâmetro 3/4" | un | 4 | Composição | 19.22 | 76.88
| Joelho 90º FG roscável, diâmetro 1.1/2" | un | 4 | Composição | 21.52 | 86.08
| Joelho 90º FG roscável, diâmetro 1" | un | 15 | Composição | 18.76 | 281.4
| Joelho 90º FG roscável, diâmetro 3" | un | 8 | Composição | 23.39 | 187.12
Sub-total | [5 empty] | 631.48
05.01.708 | Luva
| Luva FG, F/F roscável, diâmetro 1" | un | 1 | 72613 | 15.01 | 15.01
| Luva FG, F/F roscável, diâmetro 1.1/2" | un | 1 | 72611 | 22.53 | 22.53
Sub-total | [5 empty] | 37.54
05.01.709 | Tê
| Te 90º FG roscável, diâmetro 1.1/2" | un | 1 | 72712 | 40.84 | 40.84
| Te 90º FG roscável, diâmetro 1" | un | 2 | 72714 | 23.83 | 47.66
| Te 45º FG roscável, diâmetro 1" | un | 1 | 72712 | 40.84 | 40.84
Sub-total | [5 empty] | 129.34
05.01.710 | União
| União FG roscável MF, diâmetro 1" | un | 4 | 72476 | 34.39 | 137.56
| União FG roscável MF, diâmetro 1.1/2" | un | 2 | 72474 | 59.92 | 119.84
Sub-total | [5 empty] | 257.4
05.01.712 | Niple
| Niple FG roscável diâmetro 1" | un | 2 | 72673 | 19.47 | 38.94
Sub-total | [5 empty] | 38.94
05.03.000 | DRENAGEM DE ÁGUAS PLUVIAIS
05.03.900 | ACESSÓRIOS
05.03.901 | Ralo hemisférico
| Ralo hemisférico (formato abacaxi) de ferro fundido, Ø150mm | un | 11 | Composição | 168.85 | 1857.35
| Ralo hemisférico (formato abacaxi) de ferro fundido, Ø100mm | un | 1 | Composição | 117.07 | 117.07
Sub-total | [5 empty] | 1974.42
05.03.903 | Caixa de passagem
| Caixa de brita 40x40cm | un | 2 | Composição | 264.54 | 529.08
Sub-total | [5 empty] | 529.08
05.03.905 | Tampa para inspeção
| Chapa de aço galvanizado aparafusável, 15x15cm, para inspeção em alvenaria | un | 5 | Composição | 324.2 | 1621
Sub-total | [5 empty] | 1621
05.03.906 | Grelha
| Calha de piso em PVC DN 130, com grelha | m | 8 | Composição | 171.1 | 1368.8
Sub-total | [5 empty] | 1368.8
05.04.000 | ESGOTOS SANITÁRIOS
05.04.300 | TUBOS E CONEXÕES DE PVC
05.04.310 | Ligação para saída de vaso sanitário
| Adaptador para saída de vaso sanitário série N 100mm | un | 23 | Composição | 4.22 | 97.06
Sub-total | [5 empty] | 97.06
05.04.311 | Vedação para saída de vaso sanitário
| Vedação para saída de vaso sanitário série N 100mm | un | 23 | Composição | 9.66 | 222.18
Sub-total | [5 empty] | 222.18
05.04.314 | Adaptadores para sifão
| Adaptador para válvula de pia, lavatório, tanque e bebedouro série N 40x1" | un | 17 | 6878 | 36.24 | 616.08
Sub-total | [5 empty] | 616.08
05.04.800 | ACESSÓRIOS
05.04.804 | Grelha
| Grelha redonda de alumínio 150mm | un | 13 | Composição | 20.66 | 268.58
| Grelha redonda de alumínio 100mm | un | 2 | Composição | 19.08 | 38.16
| Grelha redonda escamoteável em aço inox, cromada, com caixilho 150mm | un | 5 | Composição | 30.68 | 153.4
| Grelha redonda escamoteável em aço inox, cromada, com caixilho 100mm | un | 4 | Composição | 21.33 | 85.32
| Calha de piso normal em PVC, cor branca, DN 130, 250cm x 129mm x 140mm | un | 8 | Composição | 151.97 | 1215.76
| Grelha para calha de piso normal em PVC, cor branca, DN 130, 500mm x 128mm x 20mm | un | 40 | Composição | 141.21 | 5648.4
| Antiespuma 150mm | un | 1 | Composição | 18.3 | 18.3
| Tampa cega redonda de aluminio 250mm | un | 4 | Composição | 19.47 | 77.88
| Porta grelha redondo cromado 250mm | un | 4 | Composição | 21.16 | 84.64
| Porta grelha redondo cromado 150mm | un | 18 | Composição | 15.48 | 278.64
| Porta grelha redondo cromado 100mm | un | 6 | Composição | 20.26 | 121.56
Sub-total | [5 empty] | 7990.64
05.04.805 | Caixa de gordura
| Caixa de gordura dupla, 120 litros, 60x60x95 cm | un | 1 | Composição | 208.26 | 208.26
| Caixa de gordura especial, 350 litros, 80x80x105 cm | un | 1 | Composição | 247.66 | 247.66
| Tampa de ferro fundido 60x60 cm, tipo leve, para caixas de gordura dupla e especial | un | 2 | Composição | 106.31 | 212.62
Sub-total | [5 empty] | 668.54
05.04.806 | Terminal de ventilação
| Terminal de ventilação 75mm | un | 9 | Composição | 20.15 | 181.35
| Terminal de ventilação 50mm | un | 6 | Composição | 17.56 | 105.36
Sub-total | [5 empty] | 286.71
05.04.807 | Caixa de inspeção em alvenaria
| Tampa de ferro fundido tipo leve 60x60cm para caixa de inspeção | un | 13 | Composição | 56.84 | 738.92
Sub-total | [5 empty] | 738.92
06.00.000 | INSTALAÇÕES ELÉTRICAS E ELETRÔNICAS
06.01.000 | INSTALAÇÕES ELÉTRICAS
06.01.222 | Haste para aterramento
| Haste de aço galvanizado recoberta com 200 micras de cobre de diâmetro nominal de 5/8" com 3 metros de comprimento. | un | 3 | 68069 | 44.4 | 133.2
| Caixa de inspeção tipo solo em PVC, com tampa de ferro de 30cm. | un | 1 | Composição | 151.97 | 151.97
| Conector em bronze para conecção de dois cabos com a haste. | un | 3 | Composição | 7.31 | 21.93
Sub-total | [5 empty] | 307.1
06.01.223 | Cordoalha de cobre nú
| Cordoalha de cobre nú 50mm2. | m | 15 | 72930 | 43.88 | 658.2
| Cordoalha de cobre nú 35mm2. | m | 8 | 72929 | 36.66 | 293.28
Sub-total | [5 empty] | 951.48
06.01.302 | Quadros de Força
| Quadro de medição completo com TC(transformador de corrente) para medição em baixa tensão, compatível com disjuntor trifásico geral de entrada de 500A, padrão da concessionária local. | un | 1 | Composição | 467.17 | 467.17
Sub-total | [5 empty] | 467.17
06.01.303 | Centro de distribuição de iluminação e tomadas
| Quadro de distribuição de embutir, 24 módulos (2x12) completo com barramentos 150A, placa de montagem, porta interna e perfis verticais com trilhos DIN para fixação de acessórios. | un | 1 | Composição | 405.26 | 405.26
| Quadro de distribuição de embutir, 70 módulos (2x35) completo com barramentos 150A, placa de montagem, porta interna e perfis verticais com trilhos DIN para fixação de acessórios. | un | 1 | Composição | 649.32 | 649.32
| Quadro de distribuição de embutir, 56 módulos (2x28) completo com barramentos 225A, placa de montagem, porta interna e perfis verticais com trilhos DIN para fixação de acessórios. Ref. Comercial: CEMAR (Ref. QDETG UX 225A) ou equivalente. | un | 2 | Composição | 541.69 | 1083.38
Sub-total | [5 empty] | 2137.96
06.01.304 | Eletrodutos e Acessórios
| Eletroduto de Aço Galvanizado, tipo pesado, entradas lisas, Ø 3/4"x 3,00 m | un | 25 | 72308 | 18.82 | 470.5
| Eletroduto de Pead-Polietileno de alta densidade corrugado, Ø1 1/2" | m | 30 | Composição | 14.4 | 432
| Eletroduto de Pead-Polietileno de alta densidade corrugado, Ø2" | m | 35 | Composição | 15.9 | 556.5
| Eletroduto de Pead-Polietileno de alta densidade corrugado, Ø3" | m | 30 | Composição | 16.16 | 484.8
| Eletroduto de Pead-Polietileno de alta densidade corrugado, Ø4" | m | 60 | Composição | 16.43 | 985.8
| Eletroduto de Pead-Polietileno de alta densidade corrugado, Ø5" | m | 20 | Composição | 18 | 360
| Curva 90º de PVC, série reforçada, Ø 3/4" | un | 20 | Composição | 13.87 | 277.4
| Abraçadeira de aço galvanizado, Ø 3/4”, tipo "copo" | un | 389.94 | Composição | 3.94 | 1536.3636
| Abraçadeira de aço galvanizado, Ø 1”, tipo "copo" | un | 116.37 | Composição | 4.34 | 505.0458
Sub-total | [5 empty] | 5608.4094
06.01.305 | Cabos e Fios(condutores)
Condutor de cobre unipolar, isolação em PVC/70ºC, camada de proteção em PVC, não propagador de chamas, classe de tensão 750V, encordoamento classe 5, flexível, com as seguintes seções nominais:
| #2,5mm2 | m | 7200 | 73860/008 | 2.67 | 19224
| #4mm2 | m | 750 | 73860/009 | 3.87 | 2902.5
| #6mm2 | m | 300 | 73860/010 | 5.19 | 1557
Sub-total | [5 empty] | 23683.5
Condutor de cobre unipolar, isolação em PVC/70ºC, camada de proteção em PVC, não propagador de chamas, classe de tensão 1 kV, encordoamento classe 5, flexível, com as seguintes seções nominais:
| #6mm2 | m | 400 | 73860/010 | 5.19 | 2076
| #10mm2 | m | 100 | 73860/011 | 7.87 | 787
| #16mm2 | m | 500 | 73860/012 | 9.04 | 4520
| #25mm2 | m | 25 | 73860/013 | 12.98 | 324.5
| #35mm2 | m | 125 | 73860/14 | 23.84 | 2980
| #50mm2 | m | 130 | 73860/014 | 23.84 | 3099.2
Sub-total | [5 empty] | 13786.7
Cabo tripolar, condutor de cobre, isolação em PVC/70°C, não propagador de chama, classe de tensão, encordoamento classe 5, flexível, com as seguintes seções nominais:
| 3x1,5mm2 | m | 50 | Composição | 6.86 | 343
| 3x2,5mm2 | m | 60 | Composição | 5.96 | 357.6
Sub-total | [5 empty] | 700.6
06.01.306 | Caixas de Passagem
| Condulete metálico, entradas lisas, tipo T, Ø3/4”. | un | 8 | 73861/020 | 15.76 | 126.08
| Condulete metálico, entradas lisas, tipo C, Ø3/4”. | un | 12 | 73861/005 | 14.48 | 173.76
| Condulete metálico, entradas lisas, tipo E, Ø3/4”. | un | 14 | 73861/008 | 13.29 | 186.06
| Condulete metálico, entradas lisas, tipo X, Ø3/4”. | un | 3 | 73861/017 | 16.92 | 50.76
| Condulete metálico, entradas lisas, tipo LR, Ø3/4”. | un | 5 | Composição | 13.84 | 69.2
| Tampa para condulete metálico com entrada para tomada 2P+T | un | 8 | Composição | 0.78 | 6.24
| Tampa cega para condulete metálico. | un | 14 | Composição | 16.88 | 236.32
| Tampa para condulete metálico com furo | un | 20 | Composição | 0.6 | 12
| Caixa de passagem em PVC, série reforçada, 4x2” | un | 300 | Composição | 2.2 | 660
| Caixa de ferro esmaltada, octogonal, 4x4” | un | 150 | Composição | 2.45 | 367.5
| Caixa de passagem metálica, quadrada, 20x20” com tampa | un | 3 | Composição | 27.92 | 83.76
| Caixa de passagem 20x20cm em alvenaria com tampa | un | 8 | Composição | 27.92 | 223.36
| Caixa de passagem 40x40cm em alvenaria com tampa | un | 8 | Composição | 63 | 504
Sub-total | [5 empty] | 2699.04
06.01.307 | Chaves com Fusíveis
| Base-fusível completa (com tampa, anel de proteção e parafuso de ajuste), fusíveis diazed de 10A. | un | 4 | Composição | 19.36 | 77.44
| Base-fusível completa (com tampa, anel de proteção e parafuso de ajuste), fusíveis diazed de 6A. | un | 1 | Composição | 19.36 | 19.36
| Relé térmico de sobrecarga 1,8A a 2,5A | un | 1 | Composição | 23.32 | 23.32
| Contator de potência, bobina 110V/60Hz. | un | 3 | Composição | 28.09 | 84.27
| Alarme sonoro, 110V/60Hz, com frequência tonal diferente do alarme contra incêndio. | un | 1 | Composição | 58.53 | 58.53
| Controle do reservatório superior, composto por chave nível tipo bóia, com haste móvel e contatos reversíveis (NA,NF). | un | 1 | Composição | 121.58 | 121.58
| Controle do reservatório inferior, composto por chave nível tipo bóia, com haste móvel e contatos reversíveis (NA,NF). | un | 1 | Composição | 121.58 | 121.58
| Alarme de extravasamento do reservatório inferior, composto por chave nível tipo bóia, com haste móvel e contatos reversíveis (NA,NF). | un | 1 | Composição | 118.96 | 118.96
| Comutador com retenção, ф 22mm, cor preta, 3 posições (zero central), com blocos de contato 2NA+2NF. | un | 1 | Composição | 108.07 | 108.07
| Comutador com retenção, ф22mm, cor preta, 2 posições, com blocos de contato 2NA+2NF | un | 1 | Composição | 108.07 | 108.07
| Sinalizador luminoso, redondo, aro frontal pretonas cor vermelha (vm) com lâmpada neon/220V, soquete BA9S | un | 3 | Composição | 230.47 | 691.41
| Sinalizador luminoso, redondo, aro frontal pretonas cor âmbar (am) com lâmpada neon/110V, soquete BA9S | un | 2 | Composição | 153.65 | 307.3
Sub-total | [5 empty] | 1839.89
06.01.308 | Disjuntores
| Mini-Disjuntor monopolar, tipo 5Sx1, curva C, 20A | un | 51 | Composição | 23.32 | 1189.32
| Mini-Disjuntor monopolar, tipo 5Sx1, curva C, 25A | un | 2 | Composição | 23.32 | 46.64
| Mini-Disjuntor bipolar, tipo 5Sx1, curva C, 20A | un | 1 | Composição | 24.76 | 24.76
| Mini-Disjuntor bipolar, tipo 5Sx1, curva C, 25A | un | 27 | Composição | 26.2 | 707.4
| Mini-Disjuntor tripolar, tipo 5Sx1, curva C, 15A | un | 1 | Composição | 28.82 | 28.82
| Mini-Disjuntor tripolar, tipo 5Sx1, curva C, 80A | un | 1 | Composição | 140.72 | 140.72
| Mini-Disjuntor tripolar, tipo 5Sx2, curva C, 32A | un | 2 | Composição | 29.15 | 58.3
| Mini-Disjuntor tripolar, tipo 5Sx2, curva C, 50A | un | 1 | Composição | 95.69 | 95.69
| Disjuntor tripolar, 3VF23-13, IN= 32A, Icu = 65 kA/220V | un | 2 | Composição | 28.82 | 57.64
| Disjuntor tripolar, 3VF23-13, IN= 50A, Icu = 65 kA/220V | un | 1 | Composição | 95.69 | 95.69
| Disjuntor tripolar, 3VF23-13, IN= 100A, Icu = 65 kA/220V | un | 2 | Composição | 202.62 | 405.24
| Disjuntor tripolar, 3VF23-13, IN= 125A, Icu = 65 kA/220V | un | 2 | Composição | 227.24 | 454.48
| Disjuntor tripolar tipo LFC3M450, IN= 350A, Icu = 65 kA/220V, tensão nominal máxima 240V | un | 1 | Composição | 148.6 | 148.6
| Módulo Diferencial Residual (DDR) de alta sensibilidade, bipolar, 25A com corrente nominal residual de 30mA. | un | 70 | Composição | 13.5 | 945
| Módulo Diferencial Residual (DDR) de alta sensibilidade, tetrapolar, 25A com corrente nominal residual de 30mA. | un | 1 | Composição | 16.66 | 16.66
| Dispositivo de Proteção contra Surtos (DPS), monopolar, tensão nominal máxima 275 VCA, corrente de surto máxima 40kA | un | 4 | Composição | 29.18 | 116.72
Sub-total | [5 empty] | 4531.68
06.01.400 | Iluminação e Tomadas
06.01.401 | Luminárias
| Luminária de sobrepor completa com 2 lâmpadas fluorescentes tubulares de 32W com reator eletrônico duplo | un | 116 | Composição | 76.54 | 8878.64
| Luminária de sobrepor completa com 2 lâmpadas fluorescentes tubulares de 16W com reator eletrônico duplo | un | 19 | Composição | 58.53 | 1112.07
| Arandela completa com uma lâmpada incandescente de 60W comandada por dimmer. | un | 12 | Composição | 40.52 | 486.24
| Arandela completa com uma lâmpada fluorescente compacta de 20W. | un | 18 | Composição | 58.53 | 1053.54
| Projetor completo com uma lâmpada a vapor metálico de 250W, ignitor e reator eletrônico de alta freqüência, alto fator de potência e baixa taxa de distorção harmônica (FP > 0,92 e THD < 10%). | un | 2 | Composição | 136.88 | 273.76
| Projetor completo com uma lâmpada a vapor metálico de 150W, ignitor e reator eletrônico de alta freqüência, alto fator de potência e baixa taxa de distorção harmônica (FP > 0,92 e THD < 10%). | un | 4 | Composição | 203.05 | 812.2
| Luminária de embutir em piso completa com uma lâmpada a vapor metálico de 70W, grau de proteção IP 65 (proteção hermética contra poeira e proteção contra jatos d´água), com ignitor e reator eletrônico de alta freqüência, alto fator de potência e baixa taxa de distorção harmônica (FP > 0,92 e THD < 10%). | un | 5 | Composição | 28.09 | 140.45
Sub-total | [5 empty] | 12756.9
06.01.403 | Interruptores |  |  |  |  | 0
| Interruptor simples para montagem em paineis, 8A/250V. | un | 1 | Composição | 12.69 | 12.69
| Interruptor simples, 10A, 250V | un | 49 | Composição | 11.88 | 582.12
| Interruptor 2 seções, 10A por seção, 250V | un | 2 | 72332 | 16 | 32
| Interruptor 3 seções, 10A por seção, 250V | un | 5 | Composição | 12.52 | 62.6
| Interruptor paralelo (three way) 1 seção, 10A por seção, 250V | un | 2 | Composição | 12.78 | 25.56
| Interruptor paralelo (three way) 2 seções, 10A por seção, 250V | un | 18 | Composição | 13.06 | 235.08
| Interruptor paralelo (three way) 3 seções, 10A por seção, 250V | un | 2 | Composição | 13.42 | 26.84
| Suporte de interruptor simples para duto em aço perfil revestido com pintura em epóxi a pó. | un | 1 | Composição | 12.15 | 12.15
| Variador de luminosidade rotativo (dimmer) 220V/300W com espelho. | un | 6 | Composição | 11.88 | 71.28
| Espelho 4x2" com entrada para interruptor simples. | un | 49 | Composição | 1.07 | 52.43
| Espelho 4x2" com entrada para interruptor de 2 seções. | un | 20 | Composição | 21.51 | 430.2
| Espelho 4x2" com entrada para interruptor de 3 seções. | un | 5 | Composição | 5.38 | 26.9
| Espelho 4x4" com entrada para dois módulos de interruptores de 3 seções. | un | 1 | Composição | 2.34 | 2.34
Sub-total | [5 empty] | 1572.19
06.01.404 | Tomadas
| Tomada universal, quadrada, 2P+T, 15A/250V, cor preta. | un | 14 | Composição | 17.28 | 241.92
| Suporte de tomadas para duto em aço perfil revestido com pintura em epóxi a pó, com entrada para duas tomadas quadradas 2P+T. | un | 7 | Composição | 14.85 | 103.95
| Tomada universal, circular, 2P+T, 15A/250V, cor preta. | un | 191 | Composição | 14.85 | 2836.35
| Tomada universal, circular, 3P, 20A/250V, cor preta. | un | 8 | Composição | 14.85 | 118.8
| Espelho com entrada para tomada circular 2P+T. | un | 191 | Composição | 3.38 | 645.58
| Espelho com furo. | un | 28 | Composição | 3.38 | 94.64
Sub-total | [5 empty] | 4041.24
06.01.415 | Fixadores
| Chubadores 3/8"CBA | un | 64 | Composição | 16.66 | 1066.24
| Parafuso e bucha S6 | un | 1200 | Composição | 1.04 | 1248
| Suspensão simples para tirante 1/4" | un | 32 | Composição | 16.88 | 540.16
| Suspensão para luminária | un | 32 | Composição | 6.08 | 194.56
| Porca sextavada e arruela lisa 1/4" | un | 300 | Composição | 6.08 | 1824
| Vergalhão rosca total 1/4" | m | 120 | Composição | 1.52 | 182.4
Sub-total | [5 empty] | 5055.36
06.01.500 | ATERRAMENTO E PROTEÇÃO CONTRA DESCARGAS ATMOSFÉRICAS
06.01.501 | Captores
| Pára-raios, tipo Franklin | pç | 1 | Composição | 1127.52 | 1127.52
| Cordoalha de cobre nu, têmpera dura, 35mm² | m | 304.42 | 72927 | 27.13 | 8258.9146
Sub-total | [5 empty] | 9386.4346
06.01.502 | Conectores e Terminais
| Conector de bronze fosforoso, haste de 5/8"/cabo de 50 mm² | pç | 2 | Composição | 6.75 | 13.5
| Clips de aço galvanizado a fogo, Ø10mm | pç | 130 | Composição | 9.81 | 1275.3
Sub-total | [5 empty] | 1288.8
06.01.504 | Eletrodos de Terra
| Haste de aço revestida de camada de cobre, 200microns, no mínimo, Ø5/8" x 3,00m | pç | 2 | 68069 | 44.4 | 88.8
| Cordoalha de cobre nu , 50 mm² | m | 75 | 72930 | 43.88 | 3291
Sub-total | [5 empty] | 3379.8
06.01.506 | Caixa de inspeção
| Caixa de inspeção, PVC de 12", com tampa de aço galvanizado,conforme detalhe no projeto | pç | 2 | Composição | 115 | 230
Sub-total | [5 empty] | 230
06.09.000 | INSTALAÇÕES DE REDE ESTRUTURADA
06.09.002 | Equipamentos Passivos
| Patch Panel 19" - 24 portas, Categoria 6 | un | 4 | Composição | 900.6 | 3602.4
| Bloco 110 para rack 19” 100 pares 1,75” de altura | un | 1 | Composição | 73.17 | 73.17
| Guia de Cabos Frontal, fechado | un | 6 | Composição | 19.62 | 117.72
| Guia de Cabos Traseiro | un | 6 | Composição | 2.25 | 13.5
| Trava Path Panel | un | 6 | Composição | 17.44 | 104.64
| Guia de Cabos Vertical, fechado | un | 2 | Composição | 2.61 | 5.22
| Guia de Cabos Superior, fechado | un | 1 | Composição | 2.25 | 2.25
Sub-total | [5 empty] | 3918.9
06.09.003 | Cabos em par trançados
| Cabo par trançado não blindado (UTP)-4 pares 24 AWG,100 Ohms - Categoria 6 | m | 890 | Composição | 11.82 | 10519.8
| Cabo telefônico interno CI-50, 20 pares | m | 8 | 73689 | 12.07 | 96.56
Sub-total | [5 empty] | 10616.36
06.09.005 | Cabos de Conexão
| Cabos de conexões – Patch Cord ultra flexível com RJ 45 nas 2 pontas - 1,50 metros | un | 41 | Composição | 6.75 | 276.75
| Cabos de conexões – Patch Cord ultra flexível com RJ 45 em 1 ponta - 1,50 metros | un | 48 | Composição | 6.75 | 324
| Cabos de conexões – Patch Cord (Azul) ultra flexível com RJ 45 nas 2 pontas - 3,00 metros | un | 35 | Composição | 6.75 | 236.25
| Cabos de conexões – Patch cord 110 / RJ-45 1 par -1,50m | un | 15 | Composição | 6.75 | 101.25
Sub-total | [5 empty] | 938.25
06.09.006 | Tomadas
| Tomada modular RJ-45 Categoria 6 | un | 41 | Composição | 23.07 | 945.87
| Conector de TV Tipo F (Coaxial) | un | 2 | Composição | 2.81 | 5.62
Sub-total | [5 empty] | 951.49
06.09.007 | Caixas e acessórios
| Condulete metálico, tipo C, para eletroduto de ponta lisa, Ø 3/4" | un | 2 | Composição | 6.75 | 13.5
| Caixa subterrânea em alvenaria, tipo R1,60x35x50cm, com tampão em ferro fundido | un | 1 | Composição | 76.77 | 76.77
| Caixa de sobrepor, em aço estampado com pintura eletrostática à base de epoxi, na cor cinza, com fundo de madeira de lei envernizada, porta com trinco e fechadura, 80X80X20cm | un | 2 | Composição | 29.27 | 58.54
| Tampa para condulete metálico com espaço para 2 módulos RJ-45 | un | 1 | Composição | 4.5 | 4.5
| Espelho para caixa 4x2" com espaço para 2 módulos RJ-45 | un | 13 | Composição | 30.73 | 399.49
| Tampa para condulete metálico com espaço uma tomada tipo F | un | 1 | Composição | 1.13 | 1.13
| Espelho para caixa 4x2" com espaço uma tomada tipo F (Cabo coaxial de TV) | un | 1 | Composição | 2.03 | 2.03
| Caixa - 4x2" - aço estampado e esmaltado | un | 14 | Composição | 1.35 | 18.9
Sub-total | [5 empty] | 574.86
06.09.008 | Eletrodutos e Acessórios
| Eletrodutos metálicos ultra-flexíveis aspirado Ø 1" | m | 1 | Composição | 6.75 | 6.75
| Eletrodutos metálicos ultra-flexíveis aspirado Ø 3/4" | m | 70 | Composição | 9.56 | 669.2
| Eletroduto de aço galvanizado a quente, tipo pesado Ø 3/4" | m | 10 | Composição | 6.75 | 67.5
| Eletroduto de aço galvanizado a quente, tipo pesado, rosqueável Ø 3/4" | m | 45 | Composição | 6.75 | 303.75
| Eletroduto de PEAD flexível corrugado Ø 4" | m | 10 | Composição | 11.82 | 118.2
| Abraçadeira de aço galvanizado a quente, tipo "D", para eletrodutos Ø 3/4" | un | 75 | Composição | 3.37 | 252.75
| Chumbador CBA com parafuso e arruela lisa, Ø1/4"X2" | un | 75 | Composição | 4.5 | 337.5
| Bucha S/8 | un | 75 | Composição | 0.9 | 67.5
| Parafuso, rosca soberba, cabeça sextavada, 1/4"x2", aço galvanizado | un | 75 | Composição | 0.9 | 67.5
| Porca sextavada, aço galvanizado a quente, Ø1/4" | un | 75 | Composição | 1.12 | 84
| Arruela lisa, aço galvanizado a quente, Ø1/4" | un | 40 | Composição | 0.56 | 22.4
Sub-total | [5 empty] | 1997.05
06.09.009 | Eletrocalhas, Perfilados e Acessórios
| Eletrocalha com virola (perfil "C"), lisa, em aço galvanizado a quente, com tampa, chapa #18 MSG, 100x50x3000mm | un | 12 | Composição | 40 | 480
| Curva Horizontal 90°, lisa, com tampa,100x50mm | un | 6 | Composição | 8.1 | 48.6
| Te Vertical de Descida, liso, com tampa,100x50mm | un | 1 | Composição | 8.44 | 8.44
| Te Horizontal 90°, liso, com tampa,100x50mm | un | 2 | Composição | 8.44 | 16.88
| Saída Vertical p/ eletrodutos, Ø3/4" | un | 15 | Composição | 2.22 | 33.3
| Terminal de fechamento, 100x50mm | un | 4 | Composição | 7.88 | 31.52
| Junção Simples, 50mm | un | 40 | Composição | 8.9 | 356
| Mão Francesa, 38x38x210 mm | un | 20 | Composição | 8.44 | 168.8
| Parafuso cabeça lentilha, com fenda, Ø1/4" | un | 25 | Composição | 17.9 | 447.5
| Parafuso cabeça lentilha, autotravante, Ø1/4" | un | 160 | Composição | 17.11 | 2737.6
| Suspensão ômega, 100x50mm | un | 3 | Composição | 11.82 | 35.46
| Porca losangular com mola, Ø1/4" | un | 25 | Composição | 4.05 | 101.25
| Vergalhão rosca total (tirante),em aço galvanizado a quente, Ø1/4"x3000mm | un | 3 | Composição | 14.07 | 42.21
| Arruela lisa, em aço galvanizado a quente, Ø1/4" | un | 300 | Composição | 3.71 | 1113
| Box reto ø3/4" em alumínio | un | 15 | Composição | 17.44 | 261.6
Sub-total | [5 empty] | 5882.16
06.09.010 | Dutos de passagem e Acessórios
| Perfil base sem tampa em aço 129 x 44 x 2000mm (*) | un | 10 | Composição | 70.92 | 709.2
| Divisor “L” 2000mm. (*) | un | 10 | Composição | 70.92 | 709.2
| Tampa perfil acabamento na cor bege 1000mm. (*) | un | 20 | Composição | 18 | 360
| Derivação "L" (*) | un | 2 | Composição | 18 | 36
| Fixa cabo(*) | un | 40 | Composição | 5.62 | 224.8
| Terminal (*) | un | 4 | Composição | 5.62 | 22.48
| Suporte de tomada tipo RJ, 2 furos, bege | un | 7 | Composição | 20.82 | 145.74
Sub-total | [5 empty] | 2207.42
06.09.013 | Teste de desempenho dos pontos lógicos (voz e dados)
| Pontos lógicos, categoria 6 | un | 41 | Composição | 63.6 | 2607.6
Sub-total | [5 empty] | 2607.6
07.00.000 | INSTALAÇÕES MECÂNICAS E DE UTILIDADES
07.02.000 | AR CONDICIONADO CENTRAL
07.02.700 | ACESSÓRIOS
| Gaiola anti-furto em aço para aparelho condicionador de janela 30 kBTU/h | un | 1 | Composição | 202.63 | 202.63
| Gaiola anti-furto em aço para aparelho condicionador de janela 21 kBTU/h | un | 1 | Composição | 168.85 | 168.85
| Gaiola anti-furto em aço para aparelho condicionador de janela 10 kBTU/h | un | 1 | Composição | 146.34 | 146.34
Sub-total | [5 empty] | 517.82
07.04.000 | VENTILAÇÃO MECÂNICA
07.04.200 | REDE DE DUTOS
| Duto para exaustão de ar ø 19,5 cm chapa galvanizada ( 4 kg/m2) | kg | 8 | Composição | 73.17 | 585.36
| Duto para exaustão de ar ø 40 cm chapa galvanizada ( 4 kg/m2) | kg | 16 | Composição | 81.05 | 1296.8
| Boca de ar tipo saída para descarga horizontal com filtro em tela ø 40 cm | un | 1 | Composição | 151.97 | 151.97
| Conexão tipo curva ø 19,5 cm | un | 2 | Composição | 24.76 | 49.52
| Conexão tipo curva ø 40 cm | un | 2 | Composição | 34.9 | 69.8
| Conexão alargadora de seção (expansão ø 19,5 / ø 40 cm) | un | 1 | Composição | 31.52 | 31.52
Sub-total | [5 empty] | 2184.97
07.04.300 | EQUIPAMENTOS AUXILIARES
| Coifa industrial simples de exaustão tipo "ilha" 60 x 90 com descarga centrada circular ø 19,5 cm | un | 1 | Composição | 2063.82 | 2063.82
Sub-total | [5 empty] | 2063.82
07.04.400 | ACESSÓRIOS
| Apoio simples ("berço") para tubulação horizontal de exaustão ø 40 cm | un | 3 | Composição | 73.17 | 219.51
| Apoio simples ("berço") para tubulação horizontal de exaustão ø 19,5 cm | un | 3 | Composição | 58.58 | 175.74
| Apoio simples ("berço") para tubulação vertical de exaustão ø 40 cm | un | 2 | Composição | 54.03 | 108.06
| Abraçadeira simples para duto de exaustão ø 40 cm | m | 3 | Composição | 34.9 | 104.7
Sub-total | [5 empty] | 608.01
07.07.000 | GÁS COMBUSTÍVEL
07.07.100 | TUBULAÇÕES DE AÇO CARBONO E CONEXÕES DE FERRO MALEÁVEL
07.07.101 | Tubo
| Tubo de aço sem costura SCH-40 ASTM A-106, diâmetro 3/4" | m | 18 | Composição | 9.9 | 178.2
| Tubo de aço sem costura SCH-40 ASTM A-106, diâmetro 1/2" | m | 18 | Composição | 9.6 | 172.8
Sub-total | [5 empty] | 351
07.07.103 | Tê
| Tê de redução NPT classe 300, roscável, diâmetro 3/4"x1/2" | un | 2 | Composição | 10.38 | 20.76
Sub-total | [5 empty] | 20.76
07.07.104 | Redução
| Luva de redução FG NPT classe 300, roscável, diâmetro 3/4"x1/2" | un | 3 | Composição | 9.57 | 28.71
| Luva de redução FG NPT classe 300, roscável, diâmetro 1/2"x1/4" | un | 3 | Composição | 9.57 | 28.71
Sub-total | [5 empty] | 57.42
07.07.107 | Niple
| Niple NPT classe 300, diâmetro 3/4" | un | 8 | Composição | 4.95 | 39.6
| Niple NPT classe 300, diâmetro 1/2" | un | 2 | Composição | 4.61 | 9.22
Sub-total | [5 empty] | 48.82
07.07.111 | Meia luva
| Meia luva com assento para solda NPT classe 300, diâmetro 3/4" | un | 2 | Composição | 5.76 | 11.52
Sub-total | [5 empty] | 11.52
07.07.113 | União
| União NPT classe 300, diâmetro 3/4" | un | 3 | Composição | 5.76 | 17.28
Sub-total | [5 empty] | 17.28
07.07.114 | Cotovelo
| Cotovelo FG NPT classe 300, diâmetro 3/4" | un | 3 | Composição | 6.3 | 18.9
| Cotovelo FG NPT classe 300, diâmetro 1/2" | un | 5 | Composição | 6.36 | 31.8
Sub-total | [5 empty] | 50.7
07.07.117 | Válvula
| Válvula esfera NPT classe 300, diâmetro 3/4" | un | 4 | Composição | 12.1 | 48.4
Sub-total | [5 empty] | 48.4
07.07.119 | Tampão
| Tampão NPT classe 300, diâmetro 3/4" | un | 1 | Composição | 8.1 | 8.1
| Tampão NPT classe 300, diâmetro 1/4" | un | 2 | Composição | 8.11 | 16.22
Sub-total | [5 empty] | 24.32
07.07.300 | EQUIPAMENTOS E ACESSÓRIOS
07.07.302 | Pig tail flexível de borracha para botijão P45 | un | 2 | Composição | 5.12 | 10.24
07.07.303 | Regulador de 1° estágio, NPT, com manômetro, diâmetro 1/2" | un | 1 | Composição | 9.7 | 9.7
| Regulador de 2° estágio, baixa pressão, NPT com registro | un | 2 | Composição | 9.45 | 18.9
07.07.304 | Registro de linha NPT 1/2" x SAE 3/8" | un | 2 | Composição | 9.82 | 19.64
07.07.305 | Manômetro com caixa em aço carbono, 0-300 psi, NPT entrada 1/4" | un | 1 | Composição | 43.31 | 43.31
07.07.306 | Braçadeira metálica tipo ômega para tubo diâmetro 3/4" | un | 6 | Composição | 2.87 | 17.22
Sub-total | [5 empty] | 119.01
08.01.000 | INSTALAÇÕES DE COMBATE E PREVENÇÃO A INCÊNDIO
08.01.500 | EQUIPAMENTOS E ACESSÓRIOS
| Extintor PQS tipo ABC - 6kg | un | 8 | Composição | 95.68 | 765.44
| Suporte tipo L para extintor | un | 8 | Composição | 19.7 | 157.6
| Suporte tipo bandeja para bloco autônomo de emergência (2x55W) | un | 2 | Composição | 19.7 | 39.4
| Bloco autônomo 2x7W para iluminação de emergência nos ambientes | un | 5 | Composição | 39.98 | 199.9
| Bloco autônomo 2x7W para saída de emergência, com indicação "SAÍDA" | un | 38 | Composição | 39.98 | 1519.24
| Bloco autônomo 2x55W para iluminação de emergência no pátio | un | 2 | Composição | 47.84 | 95.68
| Sinalizador fotoluminescente de saída para direita | un | 9 | Composição | 22.74 | 204.66
| Sinalizador fotoluminescente de saída para esquerda | un | 8 | Composição | 22.74 | 181.92
| Sinalizador fotoluminescente para extintor | un | 8 | Composição | 22.74 | 181.92
| Sinalizador fotoluminescente “Proibido Fumar” | un | 1 | Composição | 22.74 | 22.74
| Sinalizador fotoluminescente “Proibido produzir chamas” | un | 1 | Composição | 22.74 | 22.74
| Sinalizador fotoluminescente “Cuidado, risco de incêndio” | un | 1 | Composição | 22.74 | 22.74
09.00.000 | Sinalizador fotoluminescente “Cuidado, risco de choque elétrico” | un | 8 | Composição | 22.74 | 181.92
Sub-total | [5 empty] | 3595.9
SERVIÇOS FINAIS
| Limpeza final da obra | m² | 1118.48 | Composição | 1.25 | 1398.1
Sub-total | [5 empty] | 1398.1
CUSTO TOTAL | [5 empty] | 370110.7136
Considerar BDI : 27,76 % | [5 empty] | 472853.4477
________________________________________________________________
Nivaldo Campos
ENG.° CIVIL
CREA-1400813786